## top-coupled
Top-coupled Band-pass Filter
Band | C3 | C7 | L1 |  | L2 | C6 | C4
| C14 | C9 |  | C11 |  | C10 | C13
| C15 | C5 |  | C16 |  | C8 | C12
160 | 1200 | 560 | 12.9uH; 48t, #26, T80-2 | 82 | 12.9uH; 48t, #26, T80-2 | 560 | 1200
| 100 | 0 |  | 0 |  | 0 | 100 | Note: One top-coupled filter is used for each band from 160 through 20 meters, two for 17 and 15 meters, and three for 12 and 10 meters
| 100 | 0 |  |  |  | 0 | 100
80 | 1000 | 330 | 4.84uH; 20t, #26, 2xT50-2 | 56 | 4.84uH; 20t, #26, 2xT50-2 | 330 | 1000
| 0 | 100 |  | 0 |  | 100 | 0
| 0 | 0 |  |  |  | 0 | 0
40 | 1500 | 330 | 1.75uH; 12t, #26, 2xT50-2 | 15 | 1.75uH; 12t, #26, 2xT50-2 | 330 | 1500
| 0 | 0 |  | 0 |  | 0 | 0
| 0 | 0 |  |  |  | 0 | 0
30 | 1500 | 180 | 1.06uH; 14t, #26, T50-2 | 8 | 1.06uH; 14t, #26, T50-2 | 180 | 1500
| 0 | 82 |  | 0 |  | 82 | 0
| 0 | 4 |  |  |  | 4 | 0
20 | 1200 | 220 | 0.575uH; 11t, #24, T50-6 | 8 | 0.575uH; 11t, #24, T50-6 | 220 | 1500
| 0 | 18 |  | 0 |  | 18 | 0
| 0 | 18 |  |  |  | 18 | 0
17 | 1200 | 120 | 0.500uH; 11t, #24, T50-6 | 3 | 0.500uH; 11t, #24, T50-6 | 120 | 1200
| 0 | 47 |  | 0 |  | 47 | 0
| 0 | 6 |  |  |  | 6 | 0
15 | 560 | 120 | 0.455uH; 10t, #24, T50-6 | 4 | 0.455uH; 10t, #24, T50-6 | 120 | 560
| 180 | 22 |  | 0 |  | 22 | 180
| 10 | 0 |  |  |  | 0 | 10
12 | 680 | 120 | 0.373uH; 9t, #22, T50-6 | 3 | 0.373uH; 9t, #22, T50-6 | 120 | 680
| 0 | 5 |  | 0 |  | 5 | 0
| 0 | 0 |  |  |  | 0 | 0
10 | 470 | 120 | 0.268uH; 5t close space, #22, T50-6 | 6 | 0.268uH; 5t close space, #22, T50-6 | 120 | 470
| 0 | 22 |  | 0 |  | 22 | 0
| 0 | 0 |  |  |  | 0 | 0

## shunt-coupled
Shunt-coupled Band-pass Filter
Band | C4 | C6 | L1 | C8 | L2 | C7 | C3
| C13 | C10 |  | C9 |  | C11 | C12
| C14 | C16 |  | C5 |  | C15 | C17
160 | 1500 | 560 | 17.07uH; 53t, #26, T80-2 | 1500 | 17.07uH; 53t, #26, T80-2 | 560 | 1500
| 100 | 0 |  | 1500 |  | 0 | 100 | Note: One shunt-coupled filter is used on each band from 160 through 20 meters. None are used above 20 meters.
| 0 | 0 |  | 0 |  | 0 | 0
80 | 1200 | 330 | 5.90uH; 22t, #26, 2xT50-2 | 1200 | 5.90uH; 22t, #26, 2xT50-2 | 330 | 1200
| 0 | 120 |  | 1200 |  | 120 | 0
| 0 | 0 |  | 0 |  | 0 | 0
40 | 1200 | 220 | 2.48uH; 13t, #26, 2xT50-2 | 2700 | 2.48uH; 13t, #26, 2xT50-2 | 220 | 1200
| 100 | 27 |  | 1500 |  | 27 | 100
| 100 | 0 |  | 100 |  | 0 | 100
30 | 1200 | 180 | 1.41uH; 16t, #26, T50-2 | 2200 | 1.41uH; 16t, #26, T50-2 | 180 | 1200
| 100 | 15 |  | 1500 |  | 15 | 100
| 0 | 15 |  | 1500 |  | 15 | 0
20 | 1200 | 220 | 0.657uH; 12t, #24, T50-6 | 2200 | 0.657uH; 12t, #24, T50-6 | 220 | 1200
| 0 | 18 |  | 2200 |  | 18 | 0
| 0 | 0 |  | 1200 |  | 0 | 0

## lpf
Low-pass Filter
c3 | L1 | C1 | L2 | c4
C2
120 | 0.352uH; 9t, #22, T50-6 | 100 | 0.352uH; 9t, #22, T50-6 | 120