## Sheet1
1/23/2009 RERUN OF PM1 AND PM2 USING AMPLIFIED 10 MHz SQ WAVE FROM CALIBRATOR REF TO -10rdg ON PM1
NOTE: All data includes unknown contribution of KAY 432D step attenuator
"PWR IN" is the expected power based on initial level setting at -10 dBm and the step attenuator performance thereafter.
ATTN | PWR | PM1 | delta | PM2 | delta
IN
0 | 10 | 9.5 | -0.5 | 9.5 | -0.5
-5 | 5 | 5 | 0 | 5.1 | 0.1
-10 | 0 | 0 | 0 | -0.2 | -0.2
-15 | -5 | -5.5 | -0.5 | -5.5 | -0.5
-20 | -10 | -10 | 0 | -9.9 | 0.1
-25 | -15 | -15.3 | -0.3 | -15.4 | -0.4
-30 | -20 | -20.3 | -0.3 | -20.4 | -0.4
-35 | -25 | -24.5 | 0.5 | -25.7 | -0.7
-40 | -30 | -30.2 | -0.2 | -31.6 | -1.6
-45 | -35 | -35.3 | -0.3 | -40.6 | -5.6
-50 | -40 | -40.3 | -0.3 | -49.5 | -9.5
-55 | -45 | -45.9 | -0.9 | -53.4 | -8.4
-60 | -50 | -51.3 | -1.3 | -57.1 | -7.1
-65 | -55 | -56.9 | -1.9 | -60.2 | -5.2
-70 | -60 | -61.5 | -1.5 | -63.4 | -3.4
-75 | -65 | -66.6 | -1.6 | -67.2 | -2.2
-80 | -70 | -72 | -2 | -71.8 | -1.8
-85 | -75 | -74.6 | 0.4 | -74.4 | 0.6
-90 | -80 | -75.6 | 4.4 | -75.4 | 4.6