## Sheet1
1/23/2009 RERUN OF PM1 AND PM2 USING AMPLIFIED 10 MHz SINE WAVE REF TO -10 ON PM1
NOTE: All data includes unknown contribution of KAY 432D step attenuator
"PWR IN" is the expected power based on initial level setting at -10 dBm and the step attenuator performance thereafter.
ATTN | PWR | PM1 | delta | PM2 | delta
IN
0 | 10 | 10 | 0 | 10 | 0
-5 | 5 | 4.9 | -0.1 | 4.9 | -0.1
-10 | 0 | 0.2 | 0.2 | 0.2 | 0.2
-15 | -5 | -5 | 0 | -5 | 0
-20 | -10 | -10 | 0 | -10 | 0
-25 | -15 | -14.9 | 0.1 | -14.9 | 0.1
-30 | -20 | -20 | 0 | -20 | 0
-35 | -25 | -25 | 0 | -25.1 | -0.1
-40 | -30 | -29.7 | 0.3 | -30 | 0
-45 | -35 | -35 | 0 | -35.3 | -0.3
-50 | -40 | -40 | 0 | -40.2 | -0.2
-55 | -45 | -44.9 | 0.1 | -45.3 | -0.3
-60 | -50 | -50.1 | -0.1 | -50.3 | -0.3
-65 | -55 | -55 | 0 | -55.2 | -0.2
-70 | -60 | -59.9 | 0.1 | -60 | 0
-75 | -65 | -65 | 0 | -65 | 0
-80 | -70 | -70 | 0 | -69.8 | 0.2
-85 | -75 | -73.4 | 1.6 | -73.2 | 1.8
-90 | -80 | -75.1 | 4.9 | -74.9 | 5.1